## Fase uno
Resistencia constante: 90.8
I | 1.206 | 1.105 | 1.005 | 0.904 | 0.804 | 0.72 | 0.605 | 0.504 | 0.403 | 0.301
V | 108.5 | 99.7 | 90.2 | 81.2 | 72.4 | 63 | 54.2 | 45.1 | 36.5 | 27.1
Rexp
Rt(medida) | 90.08
| 89.9668 | 90.2262 | 89.7512 | 89.823 | 90.0498 | 87.5 | 89.5868 | 89.4841 | 90.5707 | 90.0332

## Fase dos
Voltaje constante: 53.2
I | 0.596 | 0.628 | 0.676 | 0.718 | 0.767 | 0.83 | 0.894 | 0.976 | 1.065 | 1.19
R | 89.3 | 85.3 | 79.4 | 74.2 | 68.9 | 63.9 | 60 | 54.2 | 49.5 | 44.1
1/R | 0.011198 | 0.011723 | 0.012594 | 0.013477 | 0.014514 | 0.015649 | 0.016667 | 0.01845 | 0.020202 | 0.022676
Vexp
Vcte(medida) | 53.2

## Fase tres
Material no ohmnico
V | 80.1 | 75 | 70 | 65.2 | 60.6 | 55.3 | 50.5 | 45.2 | 40.3 | 35.6
I | 0.361 | 0.347 | 0.335 | 0.321 | 0.308 | 0.294 | 0.281 | 0.265 | 0.249 | 0.233
R=V/I | 221.8837 | 216.1383 | 208.9552 | 203.1153 | 196.7532 | 188.0952 | 179.7153 | 170.566 | 161.8474 | 152.7897
R1!=R2!=R3!